## 单位工程预算价汇总表
单位工程预算价汇总表
工程名称：佛山市高明区更合镇小洞北高压线线塔(经十六路至法恩莎厂东侧段)迁改工程 |  |  | 第 1 页 共 1 页
序号 | 汇总内容 | 金额(元) |  | 其中：暂估价(元)
1 | 分部分项工程费
2 | 措施项目费
2.1 | 绿色施工安全防护措施费 | 113,593.96
2.2 | 其他措施项目费
3 | 其他项目费 |  |  | －
3.1 | 暂列金额
3.2 | 暂估价
3.3 | 计日工
3.4 | 总承包服务费
3.5 | 预算包干费
3.6 | 工程优质费
3.7 | 概算幅度差
3.8 | 索赔费用
3.9 | 现场签证费用
3.10 | 其他费用
4 | 规费 |  |  | －
5 | 税前工程造价
6 | 增值税销项税额 |  |  | －
7 | 工程造价
其中：人工费

## 表-02 分部分项工程和单价措施项目清单与计价表(含分部小计)
分部分项工程清单与计价表
工程名称：佛山市高明区更合镇小洞北高压线线塔(经十六路至法恩莎厂东侧段)迁改工程 | [6 empty] | 第 1 页 共 2 页
序号 | 项目编码 | 项目名称 | 项目特征描述 | 计量单位 | 工程量 | 金额（元）
[6 empty] | 综合单价 |  | 合价 | 其中：暂估价
1 | 粤030410005001 | 拆除铁塔 | 1.名称:拆除JG4-24四回路转角塔 2.质量:15745.1kg | 基 | 3
2 | 粤030410005002 | 拆除铁塔 | 1.名称:拆除JG4-24四回路直线塔 2.质量:8429.2kg | 基 | 1
3 | 030410002001 | 拆除耐张绝缘子 | 1.名称:拆除耐张绝缘子 | 串 | 72
4 | 粤030410005003 | 铁塔组立 | 1.名称:组立JG4四回路转角塔（铁塔利旧） 2.质量:15745.1kg | 基 | 3
5 | 粤030410005004 | 铁塔组立 | 1.名称:组立ZG4四回路直线塔（铁塔利旧） 2.质量:8429.2kg | 基 | 1
6 | 粤030410005005 | 铁塔基础 | 1.名称:JG4四回路转角塔基础 2.土方:挖掘机挖基坑土方 3.弃土运距:综合考虑 4.基础:C20 5.地栓护帽:C10 6.地脚螺栓:M64*320 7.钢筋制作、安装 | 基 | 3
7 | 粤030410005006 | 铁塔基础 | 1.名称:JG4四回路直线塔基础 2.土方:挖掘机挖基坑土方 3.弃土运距:综合考虑 4.基础:C20 5.地栓护帽:C10 6.地脚螺栓:M42*240 7.钢筋制作、安装 | 基 | 1
8 | 030409001001 | 接地极 | 1.名称:接地极 2.材质:L50X5X2500热镀锌角钢 | 根 | 32
9 | 030409002001 | 接地母线 | 1.名称:圆钢水平地极 2.规格:Φ16热镀锌圆钢 | m | 320
10 | 030409003001 | 避雷引下线 | 1.名称:圆钢引出线 2.规格:Φ16热镀锌圆钢 | m | 10
11 | 030414011001 | 接地装置 | 1.名称:接地装置调试 2.类别:接地网 | 系统 | 4
12 | 030410003001 | 导线拆除 | 1.名称:导线拆除 2.规格:钢芯铝绞线LGJ-240 | km | 31.18
13 | 030410003002 | 导线架设 | 1.名称:导线架设（主材利旧） 2.规格:钢芯铝绞线LGJ-240 | km | 18.28
14 | 030410003003 | 导线架设 | 1.名称:导线架设（新建） 2.规格:钢芯铝绞线LGJ-240/30 | km | 13.09
15 | 030113008001 | 500KW保供电（临时电力电缆拆接） | 1.保供电临时电力电缆拆接 2.发电机油费 3.保供电18小时 | 项 | 1
16 | 050101001001 | 砍伐乔木 | 1.树干胸径:10以内 | 株 | 635
17 | 030410002002 | 安装耐张绝缘子 | 1.名称:安装耐张绝缘子（主材利旧） | 串 | 72
本页小计
分部分项工程清单与计价表
工程名称：佛山市高明区更合镇小洞北高压线线塔(经十六路至法恩莎厂东侧段)迁改工程 | [6 empty] | 第 2 页 共 2 页
序号 | 项目编码 | 项目名称 | 项目特征描述 | 计量单位 | 工程量 | 金额（元）
[6 empty] | 综合单价 |  | 合价 | 其中：暂估价
18 | 030410003004 | 高压拉线 | 1.名称:高压拉线 2.人工挖沟槽土方 3.回填土 4.拉线制作（含配件） 5.拉盘安装 | 组 | 8
19 | 030410004002 | 杆上设备 | 1.名称:拆除防震锤 | 个 | 72
20 | 030410004001 | 杆上设备 | 1.名称:拆装过电压保护器 | 台 | 8
本页小计
合 计

## 单价措施项目清单与计价表
单价措施项目清单与计价表
工程名称：佛山市高明区更合镇小洞北高压线线塔(经十六路至法恩莎厂东侧段)迁改工程 | [5 empty] | 第 1 页 ， 共 1 页
序号 | 项目编码 | 项目名称 | 项目特征描述 | 计量 单位 | 工程量 |  | 金额（元）
[7 empty] | 综合单价 | 合价 | 其中 暂估价
1 |  | 绿色施工安全防护措施费
1.1 | 1.1 | 综合脚手架 |  | 项 | 1
1.2 | 1.2 | 施工现场围挡和临时占地围档 |  | 项 | 1
1.3 | 1.3 | 施工围档照明 |  | 项 | 1
1.4 | 1.4 | 防尘降噪绿色施工防护棚 |  | 项 | 1
1.5 | 1.5 | 施工便道 |  | 项 | 1
1.6 | 1.6 | 样板引路 |  | 项 | 1
小 计
2 |  | 措施其他项目
2.1 | 031302007001 | 高层施工增加 |  | 项 | 1
2.2 | 031301017001 | 脚手架搭拆费 |  | 项 | 1
小 计
合 计

## 总价措施项目清单与计价表
总价措施项目清单与计价表
工程名称：佛山市高明区更合镇小洞北高压线线塔(经十六路至法恩莎厂东侧段)迁改工程 | [5 empty] | 第 1 页 ， 共 1 页
序号 | 项目编码 | 项目名称 | 计算基础 | 费率(%) | 金额(元) |  | 备注
1 |  | 绿色施工安全防护措施费
1.1 | LSSGCSF00001 | 绿色施工安全防护措施费 | 分部分项人工费+分部分项机具费
小计
2 |  | 措施其他项目
2.1 | 031301010001 | 安装与生产同时进行增加费用 | 分部分项人工费
2.2 | 031301011001 | 在有害身体健康环境中施工增加费 | 分部分项人工费
2.3 | TSSGBWZJF001 | 在地下（暗）室、设备及大口径管道内等特殊施工部位进行施工增加费
2.4 | 粤031302008001 | 赶工措施费 | 分部分项人工费+分部分项机具费
2.5 | 031302002001 | 夜间施工增加费
2.6 | JTGRSGZJF001 | 交通干扰工程施工增加费
2.7 | 粤031302009001 | 文明工地增加费 | 分部分项人工费+分部分项机具费
2.8 | DXGXJCJXF001 | 地下管线交叉降效费
2.9 | QTFY00000001 | 其他费用
小计
合 计

## 其他项目清单与计价汇总表
其他项目清单与计价汇总表
工程名称：佛山市高明区更合镇小洞北高压线线塔(经十六路至法恩莎厂东侧段)迁改工程 |  |  |  |  | 第 1 页 ， 共 1 页
序号 | 项目名称 | 计算基础 | 费率（%） | 金额（元） |  | 备注
1 | 暂列金额 | 暂列金额
2 | 暂估价 | 暂估价材料合计+专业工程暂估价
2.1 | 材料暂估价 | 暂估价材料合计
2.2 | 专业工程暂估价 | 专业工程暂估价
3 | 计日工 | 计日工
4 | 总承包服务费 | 总承包服务费
5 | 预算包干费 | 预算包干费
6 | 工程优质费 | 工程优质费
7 | 概算幅度差 | 概算幅度差
8 | 现场签证费用 | 现场签证
9 | 索赔费用 | 索赔
10 | 其他费用 | 其他费用
总 计

## 规费、 税金项目计价表
规费、 税金项目计价表
工程名称：佛山市高明区更合镇小洞北高压线线塔(经十六路至法恩莎厂东侧段)迁改工程 |  |  |  |  | 第 1 页 ， 共 1 页
序号 | 项目名称 | 计算基础 | 计算基数 | 费率(%) |  | 金额(元)
1 | 规费 | 分部分项工程费+措施项目费+其他项目费 | _FHJ+_CHJ+_QTXM | 0
2 | 增值税销项税额 | 分部分项工程费+措施项目费+其他项目费+规费 | _FHJ+_CHJ+_QTXM+_GF | 9
合 计