## E.1.1 工程项目清单汇总表
工程项目清单汇总表
工程名称：佛山市高明区荷城老旧社区宜居改造项目—西安圩西安河以东片区道路整治工程 |  | 标段：佛山市高明区荷城老旧社区宜居改造项目—西安圩西安河以东片区道路整治工程 | 第 1 页 共 1 页
序号 | 项 目 内 容 |  | 金 额 （元）
1 | 分部分项工程费
1.1 | 佛山市高明区荷城老旧社区宜居改造项目—西安圩西安河以东片区道路整治工程
1.1.1 | 市政工程
2 | 措施项目费
2.1 | 安全生产措施费
3 | 其他项目费
3.1 | 其中：暂列金额
3.2 | 其中：专业工程暂估价
3.3 | 其中：计日工
3.4 | 其中：总承包服务费
3.5 | 其中：合同中约定的其他项目
3.6 | 其中：预算包干费
3.7 | 其中：工程优质费
3.8 | 其中：消纳费
4 | 税前工程造价
5 | 增值税
6 | 合 计

## E.2.1 分部分项工程项目清单计价表
分部分项工程项目清单计价表
工程名称：佛山市高明区荷城老旧社区宜居改造项目—西安圩西安河以东片区道路整治工程 |  |  | 标段：佛山市高明区荷城老旧社区宜居改造项目—西安圩西安河以东片区道路整治工程 |  |  |  | 第 1 页 共 8 页
序号 | 项目编码 | 项目名称 |  | 项目特征描述 | 计量 单位 | 工程量 |  | 金额（元）
[8 empty] | 综合单价 | 合价
佛山市高明区荷城老旧社区宜居改造项目—西安圩西安河以东片区道路整治工程
市政工程
整个项目
土石方工程
12 | 040101001001 | 挖一般土方 |  | 1.挖道路土方 2.土类别:综合考虑 3.挖土深度:综合考虑 | m3 | 1985.79
13 | 040103002001 | 一般回填方 |  | 1.回填路基 2.填方来源:利用开挖土 | m3 | 821.84
14 | 040103002002 | 回填方 |  | 1.填方来源:外购 2.材料品种、规格:未筛分碎石 | m3 | 1163.95
15 | 040103003001 | 余方弃置 |  | 1.弃料品种:土方 2.废料外运运距:综合考虑 | m3 | 1040.67
拆除工程
16 | 041001001001 | 拆除路面 |  | 1.材质:拆除道路混凝土面层 2.厚度:20vm 3.废料外运运距:综合考虑 | m2 | 1439.07
17 | 041001003001 | 拆除基层 |  | 1.材质:拆除道路混凝土基层 2.厚度:20cm 3.废料外运运距:综合考虑 | m2 | 597.17
18 | 041001011001 | 拆除彩钢围蔽 |  | 1.材质:拆除彩钢围蔽 2.拆除下来的材料交由建设单位处理 | m | 59.08
道路工程
本页小计
分部分项工程项目清单计价表
工程名称：佛山市高明区荷城老旧社区宜居改造项目—西安圩西安河以东片区道路整治工程 |  |  | 标段：佛山市高明区荷城老旧社区宜居改造项目—西安圩西安河以东片区道路整治工程 |  |  |  | 第 2 页 共 8 页
序号 | 项目编码 | 项目名称 |  | 项目特征描述 | 计量 单位 | 工程量 |  | 金额（元）
[8 empty] | 综合单价 | 合价
19 | 040203007001 | 水泥混凝土 |  | 1.混凝土强度等级:抗弯拉强度4.5MPa混凝土面层 2.厚度:20cm厚 3.水泥混凝土路面养生 水养生 | m2 | 2925.06
20 | 040202016002 | 水泥混凝土基层 |  | 1.混凝土强度等级:C25混凝土基层 2.厚度:20cm厚 | m2 | 597.17
21 | 040202010001 | 碎石 |  | 1.石料规格:级配碎石基层 2.厚度:20cm厚 | m2 | 2327.89
22 | 040901007003 | 植筋 |  | 1.材料种类:Φ14@600mm 2.植入深度:L=70cm 3.含钢筋构件 | 根 | 186
23 | 040901007002 | 拉杆 |  | 1.材料种类:拉杆 Φ14@600mm 2.植入深度:L=70cm 3.含钢筋构件 | t | 0.08
24 | 040203007002 | 缩缝 |  | 1.嵌缝材料:乳化沥青灌缝 | m | 173.18
人行道工程
28 | 040204001001 | 人行道铺设 |  | 1.块料品种、规格:级配碎石垫层 2.厚度:10cm厚 | m2 | 1018.02
29 | 040204001002 | 人行道铺设 |  | 1.块料品种、规格:C30混凝土基层 2.厚度:15cm厚 | m2 | 1018.02
本页小计
分部分项工程项目清单计价表
工程名称：佛山市高明区荷城老旧社区宜居改造项目—西安圩西安河以东片区道路整治工程 |  |  | 标段：佛山市高明区荷城老旧社区宜居改造项目—西安圩西安河以东片区道路整治工程 |  |  |  | 第 3 页 共 8 页
序号 | 项目编码 | 项目名称 |  | 项目特征描述 | 计量 单位 | 工程量 |  | 金额（元）
[8 empty] | 综合单价 | 合价
30 | 040204001003 | 人行道块料铺设 |  | 1.块料品种、规格:人行道MU15烧结普通砖面层 6cm厚 2.垫层、基层材料品种、厚度、混凝土强度等级:DS M15水泥砂浆结合层 3cm厚 | m2 | 1018.02
31 | 040204004001 | 安砌侧(平、缘)石 |  | 1.材料品种、规格:A型C30混凝土预制路缘石 490*400*150mm 2.基座尺寸、混凝土强度等级:C20混凝土基座 3.具体详见设计图纸 | m | 472.18
交通工程
25 | 040205007001 | 标线 |  | 1.材料品种:热熔标线 普通型 | m2 | 104.3
26 | 040205008001 | 标记 |  | 1.材料品种:热熔型漆 2.类型:3m长直线箭头 | 个 | 12
27 | 040205017001 | 警示柱 |  | 1.类型:钢止车柱 Φ168*8*1100mm 2.柱内填C25混凝土 3.C25混凝土基础 600*600*800mm | 根 | 12
排水工程
1 | 040101002002 | 挖沟槽土方 |  | 1.土类别:综合考虑 2.挖土深度:综合考虑 | m3 | 924.87
本页小计
分部分项工程项目清单计价表
工程名称：佛山市高明区荷城老旧社区宜居改造项目—西安圩西安河以东片区道路整治工程 |  |  | 标段：佛山市高明区荷城老旧社区宜居改造项目—西安圩西安河以东片区道路整治工程 |  |  |  | 第 4 页 共 8 页
序号 | 项目编码 | 项目名称 |  | 项目特征描述 | 计量 单位 | 工程量 |  | 金额（元）
[8 empty] | 综合单价 | 合价
2 | 040103001003 | 沟槽、基坑回填方 |  | 1.回填土 夯实机夯实 槽、坑 2.填方来源:利用开挖土 | m3 | 32.35
3 | 040103001004 | 沟槽、基坑回填方 |  | 1.填方来源:外购 2.材料品种、规格:回填砂 | m3 | 651.69
4 | 040103003002 | 余方弃置 |  | 1.弃料品种:土方 2.废料外运运距:综合考虑 | m3 | 887.68
5 | 040501001001 | 混凝土管 |  | 1.垫层材质及厚度:20cm厚碎石砂垫层，砂：碎石=3:7 2.基础材质、形式及厚度:C20混凝土120°管道基座 3.管道规格、等级:Ⅱ级钢管混凝土安装 DN300，承插胶圈接口连接 4.管道检验及试验要求:排水管闭水试验 5.具体详见设计图纸 | m | 64.92
本页小计
分部分项工程项目清单计价表
工程名称：佛山市高明区荷城老旧社区宜居改造项目—西安圩西安河以东片区道路整治工程 |  |  | 标段：佛山市高明区荷城老旧社区宜居改造项目—西安圩西安河以东片区道路整治工程 |  |  |  | 第 5 页 共 8 页
序号 | 项目编码 | 项目名称 |  | 项目特征描述 | 计量 单位 | 工程量 |  | 金额（元）
[8 empty] | 综合单价 | 合价
6 | 040501001002 | 混凝土管 |  | 1.垫层材质及厚度:30cm厚碎石砂垫层，砂：碎石=3:7 2.基础材质、形式及厚度:C25钢筋混凝土包封管道 3.管道规格、等级:Ⅱ级钢管混凝土（雨水支管）安装 DN300，承插胶圈接口连接 4.管道检验及试验要求:排水管闭水试验 5.具体详见设计图纸 | m | 120.75
7 | 040501001003 | 混凝土管 |  | 1.垫层材质及厚度:20cm厚碎石砂垫层，砂：碎石=3:7 2.基础材质、形式及厚度:C20混凝土120°管道基座 3.管道规格、等级:Ⅱ级钢管混凝土安装 DN400，承插胶圈接口连接 4.管道检验及试验要求:排水管闭水试验 5.具体详见设计图纸 | m | 67.66
本页小计
分部分项工程项目清单计价表
工程名称：佛山市高明区荷城老旧社区宜居改造项目—西安圩西安河以东片区道路整治工程 |  |  | 标段：佛山市高明区荷城老旧社区宜居改造项目—西安圩西安河以东片区道路整治工程 |  |  |  | 第 6 页 共 8 页
序号 | 项目编码 | 项目名称 |  | 项目特征描述 | 计量 单位 | 工程量 |  | 金额（元）
[8 empty] | 综合单价 | 合价
8 | 040501001004 | 混凝土管 |  | 1.垫层材质及厚度:20cm厚碎石砂垫层，砂：碎石=3:7 2.基础材质、形式及厚度:C20混凝土120°管道基座 3.管道规格、等级:Ⅱ级钢管混凝土安装 DN600，承插胶圈接口连接 4.管道检验及试验要求:排水管闭水试验 5.具体详见设计图纸 | m | 65
本页小计
分部分项工程项目清单计价表
工程名称：佛山市高明区荷城老旧社区宜居改造项目—西安圩西安河以东片区道路整治工程 |  |  | 标段：佛山市高明区荷城老旧社区宜居改造项目—西安圩西安河以东片区道路整治工程 |  |  |  | 第 7 页 共 8 页
序号 | 项目编码 | 项目名称 |  | 项目特征描述 | 计量 单位 | 工程量 |  | 金额（元）
[8 empty] | 综合单价 | 合价
9 | 040504002001 | 现浇混凝土井 |  | 1.种类:钢筋混凝土圆形雨水检查井 Φ1000，井深1.0~1.5m以内 2.垫层、基础材质及厚度:C10混凝土垫层 3.混凝土强度等级:底板、墙身采用C25 S4防渗钢筋混凝土 4.盖板材质、规格:C25钢筋混凝土盖板 5.井筒、井盖、井圈材质及规格:C30钢筋混凝土井筒 6.M7.5水泥砂浆砌MU10砖流槽，流槽面1:2水泥防水砂浆抹面 7.防坠装置品种及规格:五防一体式重型防盗球墨铸铁井盖 Φ700，内设球墨铸铁防坠网 8.具体详见图集06MS201-3，第12页 | 座 | 7
本页小计
分部分项工程项目清单计价表
工程名称：佛山市高明区荷城老旧社区宜居改造项目—西安圩西安河以东片区道路整治工程 |  |  | 标段：佛山市高明区荷城老旧社区宜居改造项目—西安圩西安河以东片区道路整治工程 |  |  |  | 第 8 页 共 8 页
序号 | 项目编码 | 项目名称 |  | 项目特征描述 | 计量 单位 | 工程量 |  | 金额（元）
[8 empty] | 综合单价 | 合价
10 | 040504002002 | 现浇混凝土井 |  | 1.种类:钢筋混凝土圆形雨水检查井 Φ1000，井深1.5~2.0m以内 2.垫层、基础材质及厚度:C10混凝土垫层 3.混凝土强度等级:底板、墙身采用C25 S4防渗钢筋混凝土 4.盖板材质、规格:C25钢筋混凝土盖板 5.井筒、井盖、井圈材质及规格:C30钢筋混凝土井筒 6.防坠装置品种及规格:五防一体式重型防盗球墨铸铁井盖 Φ700，内设球墨铸铁防坠网 7.具体详见图集06MS201-3，第12页 | 座 | 3
11 | 040504010001 | 雨水口 |  | 1.雨水口规格:雨水进水口 单平篦(680×380)井深 1m 实际井深(m):1.1 2.具体详见图集06MS201-8，9页 | 座 | 12
本页小计
合计

## E.3.1 措施项目清单计价表
措施项目清单计价表
工程名称：佛山市高明区荷城老旧社区宜居改造项目—西安圩西安河以东片区道路整治工程 |  | 标段：佛山市高明区荷城老旧社区宜居改造项目—西安圩西安河以东片区道路整治工程 |  |  | 第 1 页 共 2 页
序号 | 项目编码 |  | 项 目 名 称 | 工作内容 |  | 价格 （元） | 备注
1 |  |  | 措施项目
1.1 |  |  | 市政工程
1.1.1 | 1 |  | 绿色施工安全防护措施费 |  |  | 79677.49
1.1.1.1 | WMSGCS000004 |  | 文明施工措施 |  |  | 15935.5
1.1.1.2 | HJBHCS000004 |  | 环境保护措施 |  |  | 14486.82
1.1.1.3 | LSSSCS000004 |  | 临时设施措施 |  |  | 18832.86
1.1.1.4 | AQSCCS000004 |  | 安全生产措施 |  |  | 30422.31
1.1.2 | 2 |  | 措施实施费用
1.1.2.1 | WMGDZJF00004 |  | 文明工地增加费
1.1.2.2 | YJSGZJ000004 |  | 夜间施工增加费
1.1.2.3 | GGCSF0000004 |  | 赶工措施费
1.1.2.4 | 2.4 |  | 综合脚手架
1.1.2.4.1 | 041201001001 |  | 脚手架
1.1.2.5 | 2.5 |  | 靠脚手架安全挡板
1.1.2.6 | 2.6 |  | 围尼龙编制布
1.1.2.7 | 2.7 |  | 桥梁支架
1.1.2.8 | 2.8 |  | 施工现场围挡和临时占地围挡
1.1.2.8.1 | 041201016001 |  | 施工围蔽
1.1.2.8.2 | 041201016002 |  | 标志板
1.1.2.8.3 | 041201016003 |  | 标志板
1.1.2.8.4 | 041201016004 |  | 信号灯
1.1.2.8.5 | 041201016005 |  | 交通疏导护栏
1.1.2.9 | 2.9 |  | 施工围挡照明
1.1.2.10 | 2.10 |  | 独立安全防护挡板
1.1.2.11 | 2.11 |  | 吊装设备基础
1.1.2.12 | 2.12 |  | 围堰工程
1.1.2.13 | 2.13 |  | 材料二次运输
1.1.2.14 | 2.14 |  | 井点降水工程
1.1.2.15 | 2.15 |  | 施工护栏
1.1.2.16 | 2.16 |  | 监测量控工程
1.1.2.17 | 2.17 |  | 其他
本页小计
措施项目清单计价表
工程名称：佛山市高明区荷城老旧社区宜居改造项目—西安圩西安河以东片区道路整治工程 |  | 标段：佛山市高明区荷城老旧社区宜居改造项目—西安圩西安河以东片区道路整治工程 |  |  | 第 2 页 共 2 页
序号 | 项目编码 |  | 项 目 名 称 | 工作内容 |  | 价格 （元） | 备注
1.1.2.17.1 | 040504002001 |  | 垫层模板
1.1.2.17.2 | 040504002002 |  | 井底模板
1.1.2.17.3 | 040504002003 |  | 井壁(隔墙)模板
1.1.2.17.4 | 040501001001 |  | 管基模板
1.1.2.17.5 | 040501001002 |  | 管道包封模板
1.1.2.17.6 | 040204004001 |  | 侧（缘）石后座模板
本页小计
合计

## E.4.1 其他项目清单计价表
其他项目清单计价表
工程名称：佛山市高明区荷城老旧社区宜居改造项目—西安圩西安河以东片区道路整治工程 |  | 标段：佛山市高明区荷城老旧社区宜居改造项目—西安圩西安河以东片区道路整治工程 |  |  |  | 第 1 页 共 1 页
序号 | 项目名称 |  | 暂估（暂定）金额（元） | 结算（确定）金额（元） | 调整金额± （元） |  | 备注
1 | 暂列金额
2 | 专业工程暂估价
3 | 计日工
4 | 总承包服务费
5 | 合同中约定的其他项目
YSBGF | 预算包干费
GCYZF | 工程优质费
XNF | 消纳费
合 计

## E.5.1 增值税计价表
增值税计价表
工程名称：佛山市高明区荷城老旧社区宜居改造项目—西安圩西安河以东片区道路整治工程 |  | 标段：佛山市高明区荷城老旧社区宜居改造项目—西安圩西安河以东片区道路整治工程 |  |  | 第 1 页 共 1 页
序号 | 项目名称 |  | 计算基础说明 | 计算基础 |  | 税率（%） | 金额（元）
1 | 增值税 |  | 分部分项工程费+措施项目费+其他项目费-专业工程暂估价 |  |  | 9
合计